## listecomp_bat_873
Exported from Bat_873.sch |  |  | ;
Part | Value | Device | Package | Sheet
C1-C2 | 27pF | C5/2.5 | C5B2.5 | 2
C3 -C4 | 100µF | CPOL-2.5-6/25V | E2,5-6 | 2
D1 | 1N4148 | 1N4148 | DO35-10 | 1
D2 | 1N4004 | 1N4004 | DO41-10 | 1
F2 | RXE010 | TE5 | TE5 | 1
IC1 | MAX872CPA | MAX872CPA | DIL08 | 1
IC2 | MAX667CPA | MAX667CPA | DIL08 | 1
IC3 | MAX478EPA | MAX457CPA | DIL08 | 1
IC4 | PIC16F873 | PIC16C73P | DIL28-3 | 1
IC5 - IC6 | MAX4376FAU | MAX4376FAUSOT23 | SOT23-5L | 2
LCD1 | ACM1602AT | ACM1602AT* | LCD 14 (ou 16 pins) | 1
Q1 | 11.0592MHz | HC49/S | HC49/S | 1
R1 à R4 | 100K | Résistance 1/4W | 0207/10 | 4
R5 | 47K | Résistance 1/4W | 0207/10 | 1
R6 - R7 | 2.2M | Résistance 1/4W | 0207/10 | 1
R9 | 8.2M | Résistance 1/4W | 0207/10 | 1
R10 | 2.2M | Résistance 1/4W | 0207/10 | 1
R11 | 270K | Résistance 1/4W | 0207/10 | 1
R12 | 1.5M | Résistance 1/4W | 0207/10 | 1
R13 | 470K | Résistance 1/4W | 0207/10 | 1
R14 | 22K | Résistance ajustable | S64Y | 1
S1 | Valid | BP Micro-Cosmos | Module noir | 1
S2 | + | BP Micro-Cosmos | Module noir | 1
S3 | - | BP Micro-Cosmos | Module noir | 1